## 扩声及照明系统
自贡职业技术学校小轮车训练基地扩声、照明系统设备采购项目
序号 | 设备名称 | 数量 | 单位 | 技术参数 | 单价 | 金额 | 备注
一、小轮车训练馆扩声系统
1 | 音箱 | 30 | 只 | 1.频率响应：≤45Hz-≥19kHz； 2.标称覆盖角(HxV)：≥60°x ≤40°； 3.灵敏度(1W/1m）：≥99dB； 4.最大声压级(1m)：≥130dB；
2 | 功放 | 15 | 台 | 1.立体声8Ω ≥2×900W； 2.频率响应（1W/8Ω）：≤20Hz-≥20kHz； 3.总谐波失真（THD+N)：≤0.01%； 4.信噪比（A计权）： ≥100dB；
3 | 音箱吊架 | 30 | 副 | 用于吊挂音箱；铝合金材料，防锈处理；安全系数不小于5:1。
4 | 音视频处理器 | 1 | 台 | 1.具备≥24位数模的转换，96KHz采样频率； 2.具备≥16路可切换式平衡话筒/线路电平输入； 3.每路MIC输入支持幻象供电； 4.具备≥16路平衡线路电平输出； 5.具备16路独立自适应反馈抑制； 6.输入通道具备8段PEQ，提供五种滤波器类型选择； 7.输入通道具有自适应回声消除(AEC)、噪声抑制(ANS)功能； 8.输入通道具有增益共享自动混音(AMC)、门限自动混音（Gate Mixer）、自动增益(AGC)等功能；
5 | 4寸墙面控制器 | 1 | 台 | 1.标准86底盒设计，全镜面电容屏； 2.支持Lua脚本，满足内部逻辑运算，可自定义通讯协议； 3.支持控制面板组件对系统进行音量，静音，分区控制及系统供电一键开关； 4.拥有按钮、文本、下拉菜单、进度条、滑块、仪表、动画、二维码、曲线、数据记录、圆形进度条、音视频等各种组态控件； 5.图片存储:支持JPEG、PNG (半透/全透)压缩，支持任意大小图片存储，支持图片旋转、放大、缩小等功能；
6 | 智能反馈抑制器 | 1 | 台 | 1.数字DSP移频处理功能； 超高速反馈消除功能； 2.采用回音抵消和消除反射的算法有效滤除烦人的反射声； 3.不低于：两路XLR平衡式MIC/LINE输入，有幻象电源输出电容式话筒供电； 4.不低于一路RCA线路输入/输出，一路XLR平衡式混音输出； 5.迅速检测出信号中的反射成分，并在声学反馈出现之前将其除去，同时保持初始信号完好无损； 6.失真：≤0.1%@ 1KHz； 7.信噪比：≥85dB。
7 | 监听音箱 | 2 | 只 | 1.频响范围：≤55Hz-≥20kHz； 2.最大声压级：≥106dB； 3.覆盖（H*V）：≥110°*110°； 4.高音单元：1寸钕磁，25mm音圈； 5.低音单元：6.5寸； 6.输入连接：XLR,JACK,RAC； 7.输入灵敏度：-2dBU； 8.总功率：110W； 9.分频点：1900Hz； 10.灵敏度控制：-2，-1,0，+1dB； 11.限制：软限幅器； 12.控制：（高频）HF可调；
8 | 真分集无线手持话筒 | 2 | 套 | 1.换能器类型：动圈； 2.音频灵敏度：≥1.6mV/Pa； 3.声压级：≥152dB (SPL)max； 4.发射工作范围：≥100米； 5.拾取特性：超心型； 6.输出功率：<10mW； 7.使用电流：≤110 mA； 8.音频传输范围( MIC ) ≤50Hz- ≥18KHz；
9 | 真分集无线头戴话筒 | 1 | 套 | 1.音频传输范围( MIC )≤ 50Hz- ≥18KHz； 2.音频最大偏移度：±68KHz； 3.换能器类型：电容式； 4.音频灵敏度：≥1.8mV/Pa； 5.声压级：≥128dB (SPL)max.； 6.拾取特性：全向型； 7.天线：置式； 8.输出功率：<10mW； 9.使用电流：≤110 mA； 10.频率调整：红外线自动对频。
10 | 无线信号分配系统 | 1 | 套 | 1.带电压显示，保护设备； 2.带USB 接口，为照明灯供电； 3.防水保护，户外使用更放心； 4.天线分配器：二进八出； 5.工作频带:500MHz - 900MHz； 6.增益：6～10dB； 7.工作电源：220V AC； 8.输出外接电源： DC 12V 1mA；
11 | 音频播放终端 | 1 | 套 | 1.内置万能解码器，支持行业几乎所有的视频格式； 2.双路预览窗口，支持输出和预览无缝切换（淡入淡出）； 3.支持采集卡（包括 USB3.0 采集卡）实现导播功能； 4.支持 WIN7，WIN8.1，WIN10，以及MAC系统； 5.内置多种转场特效； 6.灵活的播放流程管理；支持独立音频播放； 7.支持联机播放，无限节点级联； 8.视频音量可独立调节； 9.支持 MIDI 控台触发，支持 ARTNET 协议； 10.人性化操作方式，即点即播（含硬件）。
12 | 智能型电源时序器 | 5 | 台 | 1.可通过红外学习功能及IO控制功能对第三方设备进行控制。 2.设备内置远程控制，让用户能随时随地的对设备进行开启关闭操作。 3.≥8通道独立控制的时序通道，8通道独立常开软件控制，8通道独立硬件开关式应急停止设置。 4.远程控制接口至少包括：RS485、RS232、TCP/IP、USB3.0、USB2.0、线控。 5.密码功能：可设置无密码分功能选择锁定及6位数字、字母、符号密码分功能选择锁定； 6.1至4路为国际10A安全划盖插座，5至8路为国际16A安全划盖插座，面板两个直通为国际10A安全划盖插座。
13 | 智能球型摄像机 | 2 | 台 | 1.网络高清智能球型摄像机，内置GPU芯片，最大分辨率和帧率≥1920×1080@25fps，支持H.265、H.264编码；最低照度需满足彩色≤0.005lx，黑白≤0.001lx；≥22倍光学变倍，最大焦距≥110mm；支持水平360°连续旋转，垂直旋转范围≥90°，支持≥300个预置位，支持定时任务、一键守望、一键巡航功能；水平键控速度≥0.1°-160°/s，垂直键控速度≥0.1°-120°/s，速度可设；内置扬声器，有效距离不小于30米，支持报警联动灯光闪烁警和声音报警，多种声音内容可选；支持对镜头前盖玻璃加热，去除玻璃上的冰状和水状附着物；需具有≥1对音频输入/输出接口、≥1对报警输入/输出、≥1个存储卡接口，红外补光距离≥150m，白光补光距离≥30m，工作温度≥-30℃-65℃，防护等级≥IP66。 2.具备智能分析功能。 3.支持快捷配置功能，可在预览画面开启/关闭“快捷配置”页面，对曝光参数、OSD、智能资源分配模式等参数进行配置，并可一键恢复为默认设置。
14 | 监控系统 | 1 | 套 | 1.采用嵌入式设计，19英寸标准机箱，支持≥8路H.264、H.265视频流混合接入，输入带宽≥80M，支持4K高清网络视频的接入、存储、预览和回放； 2.支持≥8路图片流人脸识别，支持≥10张/秒人脸比对报警，支持≥16个人脸名单库，总库容≥5万张，支持人脸签到、人脸考勤、人脸1V1比对、以脸搜脸、按属性检索等功能，支持≥2路视频流周界分析； 3.支持活动目标与实时预览同屏显示，实时预览的同时可以提取视频画面中的活动目标，可显示人脸、人体、车辆等目标图片，点击图片可即时回放相关录像 4.解码显示能力支持同时显示输出≥8路 H.265编码、30fps、1920×1080格式的视频图像，或支持输出≥4路 H.265编码、25fps、4096×2160或者3840×2160格式的视频图像，开启视频流智能分析，NVR解码性能不会降低； 5.内置不少于5个SATA接口，支持接入16TB、18TB、20TB等大容量硬盘； 6.支持接入带有温度报警、烟雾报警、障碍物遮挡报警、移动报警、防拆报警、紧急报警等功能的摄像机，支持联动录像、抓拍图片、弹出画面、声音警告、上传中心、发送邮件、触发报警输出，支持按通道、时间、类型检索报警图片，支持图片和列表两种形式展现录像搜索结果； 7.支持接入≥8路支持高空抛物行为检测的IPC，支持联动录像、抓图、蜂鸣报警、预置点、邮件、本地报警输出、IPC报警输出、日志记录，支持按通道、日期对高空抛物行为进行录像检索、关联录像回放、导出图片； 8.支持语音播报功能，支持导入不同的语音文件，关联不同人脸库播放不同的语音，支持播报语音文件，支持人脸、周界、车辆检测、视频结构化的报警触发时联动语音播报； 9.不少于2个HDMI输出接口，≥2个千兆网口、≥3个USB接口（其中USB3.0接口≥1个）、≥1个eSATA接口，≥1个RS232接口、≥1个RS485接口、≥2路DC 12V输出接口，≥8路报警输入、≥8路报警输出接口。 10.监控显示设备尺寸≥65英寸，分辨率4K及以上。
15 | 网络机柜 | 2 | 个 | 1.规格：≥600*600*2000mm，前后网孔门； 2.材料：优质冷轧钢板，柜体厚度1.0-1.2mm,门板和承重主梁厚度1.5mm； 3.工艺：整体焊接制造而成，外观大方，可上、下进线，前后门可打开，左右侧门可取，带轮子方便移动； 4.表面处理：柜体、底座及门表面经过酸洗、磷化、除蜡、水洗、净化等多道国际标准前处理工序后，表面喷塑，具备良好防晒防锈效果。
16 | 电源线 | 100 | 米 | 1.名称：聚氯乙烯绝缘聚氯乙烯护套阻燃软电缆； 2.执行标准：JB/T 8734 《额定电压450∕750V及以下聚氯乙烯绝缘电缆电线和软线》GB/T19666-2005 《阻燃和耐火电线电缆通则》阻燃特性符合GB/T19666-2005的要求； 3.标称截面积mm²：不小于3*6.0。
17 | 护套绞形扬声器线缆 | 2000 | 米 | 1.规格：2x2.5mm²； 2.弹性护套圆形扬声器线缆，采用优质高纯度（OFC）无氧铜丝绞合，特别配方聚氯乙烯绝缘，灰色弹性聚氯乙烯护套；柔软弹性， 外径：10.0mm；2芯绞合加护套，导体截面积：≥2.5mm2；导体直流电阻：7Ω/km。
18 | 编织屏蔽话筒线 | 100 | 米 | 1.编织屏蔽麦克风线缆，采用优质高纯度（OFC）无氧铜丝绞合，特别配方聚氯乙烯绝缘，2芯加黄铜丝编织屏蔽，黑色弹性聚氯乙烯护套， 外径：≥6.0mm，导体截面积：≥0.3mm2，导体直流电阻：5.9Ω/100m，芯与芯之间的电容：150pF/m， 芯与屏蔽之间的电容：250pF/m。
19 | 铝箔屏蔽音频安装线 | 100 | 米 | 1.采用优质高纯度（OFC）无氧铜丝绞合，特别配方聚乙烯绝缘；灰色聚氯乙烯护套，护套为绞形，较细，硬线，适合机柜后面使用；外径：4.4mm；2芯加铝箔屏蔽，导体截面积：0.37mm2；导体直流电阻：4.8Ω/100m，芯与芯之间的电容：70pF/m，芯与屏蔽之间的电容：120pF/m。
20 | 接插件 | 1 | 批 | 1.材质：锡青铜；镀层：镀银； 2.插拔力：≤30N；插拔寿命：＞1000次； 3.接触电阻：＜5mΩ；绝缘电阻：≥1GΩ；
21 | 线槽线管、附件辅料 | 1 | 批 | 1.工程项目施工中所需辅助材料（如线槽、线管、管件接头、焊锡、扎带、电工胶布、标签、排插等）。
22 | 小计
二、小轮车训练场照明系统
序号 | 设备名称 | 数量 | 单位 | 技术参数 | 单价 | 金额 | 备注
1 | 投光灯具 | 52 | 套 | 1.功率：≥305W； 2.等级：≥IP66； 3.环境温度：-30°C to + 45°C； 4.显色：Ra70； 5.光效：135lm/w； 6.重量：≤12.2kg； 7.浪涌保护：10KV； 8.有不低于8种配光曲线； 9.PF：≥ 0.95； 10：平均寿命：≥5年。 11.蓝光危害辐亮度：≥55605W/(㎡*sr¹)；色温：≥5300K； 12.通过防止粉尘、固体异物和水的侵入试验； 13.产品抗拉力强度≥60N； 14.在故障状态下工作时，不会喷出火苗或熔化的材料，不会产生可燃气体。
2 | 电缆线 | 500 | 米 | 1.规格：不小于YJV-3*4m㎡； 2.芯数：不小于3芯；线芯材质：铜丝； 3.电压等级：低压电力电缆（0.6/1KV）； 4.绝缘材料：塑料绝缘电力电缆； 5.护套材质：聚氯乙烯 ；
3 | 灯具安装支架 | 52 | 套 | 1.根据安装结构定制，一般采用报箍结构，L型镀锌角钢（焊接1米），U型卡，钢丝绳（1.2米）。
4 | 穿线管 | 260 | 米 | 1.不小于ф50白色硬质PVC胶管，阻燃、防腐蚀、防漏电，表面光滑、流体阻力小，不结垢、不宜滋生微生物， 热膨胀系数小，不收缩变形。
5 | 配电柜 | 1 | 台 | 1.规格：根据配件量配置； 2.安装方式：明挂； 3.柜型：≥IP30； 4.执行标准:按照强制要求GB/T 7251.12-2013执行； 5.配置：根据屏体系统功率配置塑壳断路器，空开，控制模块，相应铜芯线，接零接地排等； 6.内含智能控制单元；可远程、定时、本地对LED屏进行控制； 7.保护措施：具备过压、过流、欠压、短路、断路以及漏电保护措施； 8.配电柜功率：≥20KW； 9.电压要求：≥380V。