## Sheet1
双城街道2024年天宫社区提灌站设备采购及安装服务项目
序号 | 项目名称 | 技术参数 或规格型号 | 计量单位 | 数量
一 | 机电设备类
1 | 45KW潜水泵 | 250QJ100-200（含钢件法兰椎管） | 台套 | 1
2 | 3、4G远程启动综合控制柜 | 半周长≥2.4m，具有GPRS手机远程APP及手动双控制 | 套 | 1
3 | 铜芯电缆 | YC3*25+1*10（含铜线耳） | m | 6
4 | 铜芯铠装电缆 | ZR-YJV22-0.6/1kv-3*25+1*16（含铜线耳） | m | 100
5 | PP塑料波纹管 | φ55 | m | 100
二 | 金属结构类
1 | 潜水泵钢构座架 | 根据现场按照示图制作 | 套 | 1
2 | 无缝钢管 | φ125*5 刷防锈漆 | 米 | 12
3 | 碳钢焊接法兰 | DN110 1.6MPa 含螺栓及垫片 | 件 | 2
4 | 碳钢焊接弯头 | DN110 1.60MPa | 件 | 2
5 | 止回阀 | DN110 1.60MPa 含螺栓及垫片 | 件 | 1
6 | 不锈钢补偿节 | DN110 1.60MPa 含螺栓及垫片 | 件 | 1
7 | 多功能控制阀 | DN110 1.60MPa 含螺栓及垫片 | 件 | 1
8 | 电手两用闸阀 | DN110 1.60MPa 含螺栓及垫片 | 件 | 1
9 | 法兰自动排气阀 | De50 1.60Mpa 含接头及配件 | 件 | 1
11 | PE正三通 | DN110 1.60Mpa | 件 | 1
10 | 活套法兰 | DN110 1.60Mpa 含螺栓及垫片 | 件 | 1
12 | PE法兰头、直接或弯头 | DN110 1.60Mpa | 件 | 50
13 | PE管 | DN110 1.60Mpa | m | 2221.7375
三 | 其他安装类 | 设备管网安装及其他 | 项 | 1
合计