## 采购清单
川南公共卫生实训与研究基地老年实训设备采购项目市场调研询价表
供应商名称（加盖鲜章）： 联系人及电话： 日期:
序号 | 货物名称 | 需要满足的技术要求 | 数量 | 计量单位 | 报价品牌型号(必填) | 单价（元） | 总价（元） | 报价产品参数(必填)
1 | 纳米床型洗浴系统 | 1.按摩类型至少包含循环按摩、平行冲程按摩、平行按摩、镜像按摩、脉冲按摩 2.六个及以上预设按摩程序：全身、整个背部、上背、下背(腰椎区)、臀部/大腿、臀部/整个腿部 3.包含氧疗、音乐疗法、芳香疗法三种及以上 4.按摩力度可根据病人耐受程度进行调节 5.加温功能：可对水温进行调节，调节范围25-40℃ 6.水位预警：当水床的水位低于正常工作水位时，系统将进入启动保护状态，停止一切操作 7.无需皂液或沐浴露 8.材质：含树脂、不锈钢 9.可以调节角度（坐/仰卧位） 10.纳米尺寸：300～500纳米 11.负氧离子：平均/每立方米10万个负氧离子；最高/每立方厘米18万个 10纳米系列，将水打散为纳米状，具有节水功能。1.按摩类型至少包含循环按摩、平行冲程按摩、平行按摩、镜像按摩、脉冲按摩 | 1 | 台
2 | 水压按摩床 | 1.材质：304优质不锈钢；床垫/PVC 2.配备液晶触控操作面板 3.最大承重量≥100kg 4.可调节温度、可恒温 5.至少含有4个喷射水注，水压强度可调节 6.可根据使用者的身高体型进行按摩设置 7.可对人体的肩部、背部、腰部、腿部进行局部按摩，也可以全身同时按摩 8.按摩治疗：≥6种按摩组合模式，10%-100%无极可调喷射水压，对人体的肩部、腰部、大腿、小腿可以局部按摩，也可以全身同时按摩，满足不同的需求，灵活选择；而且通过微细水流喷射可以体验到非常舒适自然的按摩效果 9.7寸触摸屏，功能设置按钮图文人性化设计，操作方便；水温、水疗时间、按摩部位等可设置，按摩过程人体示意图等同步显示，视觉直观，内容丰富； 10.按摩移动速度：按摩移动速度10%-100%无极可调设置，可根据使用者不同状态设置不同按摩速度 11.身高设定：系统可针对不同身高的使用者进行精准按摩，自动识别按摩区域，设定区间为1.2米至1.8米 12.负氧：吸入负氧可增强人体细胞，组织和器官的物质代谢，增强各器官的功能，提高机体免疫力，对脑供血不足、脑梗塞、冠心病、哮喘、神经衰竭等常见病有很好防治作用 | 1 | 台
3 | 负离子发生器 | 功率 5W 重量 1.2KG 尺寸 W240*D140*H80mm 电源 AC100-240V(50/60Hz)DC5V 臭氧浓度 <0.051ppm（地狱WHO要求） 负离子浓度 2000万ions/cc | 1 | 台
4 | 水素仪 | 额定电压 220V 主机尺寸 145MM*145MM*220MM 额定频率 50-60HZ 出氢量 100ml/min 额定功率 60W 氢气浓度 99.995% 主机重量 1.8KG | 1 | 台
5 | 吸氧机（保健款） | 保健款： 尺寸 230*180*76（mm） 氧浓度 40%-50% 分子筛 进口 输入电压 220V50Hz 噪音 ≤42dB 功率 18W 操作 触摸控制 重量 1.7KG | 1 | 台
6 | 吸氧机（脉冲款） | 脉冲款 ： 尺寸 230*180*76（mm） 氧浓度 ≥90% 分子筛 进口 输入电压 220V 50Hz 噪音 ≤42dB 功率 18W 操作 触摸控制 重量 1.7KG | 1 | 台
合计
本项目所属行业？及是否能专门面向中小企业采购？商家必填
备注：报价包含此批货物的运输、搬运、配送、安装、培训和税金等一切费用。