## Sheet2
四川卫生康复职业学院川南公共卫生实训与研究基地项目报价单
供应商名称（盖章）： | [6 empty] | 年 月 日
序号 | 材料名称 | 规格型号 | 单位 | 计划数量 | 使用部位 | 单价 | 总价 | 备注
1 | 蒸压加气混凝土墙（ALC) | 200mm | 立方 | 1411.69 | 二次结构（墙体） |  |  | 钢筋含量（21.6kg/m3)
2 | 蒂升电梯 | 1000kg-1.6m/s-7F/7s | 台 | 4 | 主体内
3 | 离心式风机箱(电机外置) | 42550m3/h,984Pa,24KW | 台 | 1 | 负一层排烟机房
4 | 离心式风机箱 | 66600m3/h，644Pa,22KW | 台 | 3 | 报告厅送风机房
5 | 混流式风机 | 1465m3/h,192Pa,0.55KW | 台 | 2 | 负一层消防控制室、负一层生活水泵房
6 | 混流式风机（防爆型） | 670m3/h,139Pa,0.55KW | 台 | 1 | 负一层储油间
7 | 混流式风机 | 1150m3/h,200Pa,0.55KW | 台 | 1 | 负一层弱电机房
8 | 混流式风机（防爆型） | 4170m3/h,290Pa,0.75KW | 台 | 1 | 负一层柴油发电机房
9 | 混流式风机 | 7981m3/h,508Pa,2.2KW | 台 | 2 | 报告厅二层排风机房
10 | 混流式风机 | 14302m3/h,680Pa,5.5KW | 台 | 1 | 负一层排风机房
11 | 混流式风机 | 14800m3/h,388Pa,3KW | 台 | 1 | 负一层变配电室
12 | 混流式风机 | 18300m3/h,253Pa,2.2KW | 台 | 2 | 屋顶排风机房
13 | 轴流式风机 | 31400m3/h,600Pa,7.5KW | 台 | 2 | 地下室排烟机房
14 | 轴流式风机 | 71100m3/h,672Pa,18.5KW | 台 | 2 | 屋顶加压送风机房
15 | 轴流式风机 | 51550m3/h,580Pa,15KW | 台 | 3 | 屋顶加压送风机房
16 | 轴流式风机 | 57748m3/h,740Pa,18.5KW | 台 | 1 | 2#楼梯屋顶加压送风机房
17 | 电动双位阀（碳钢） | 400×1000 | 台 | 2 | 六层、屋顶层送风机房
18 | 电动双位阀（碳钢） | 500×1000 | 台 | 1
19 | 电动双位阀（碳钢） | 630×1000 | 台 | 2 | 屋顶层送风机房
20 | 防火风口 | 250×200 | 个 | 1 | 负一层消防泵房
21 | 防火风口 | 320×200 | 个 | 1 | 负一层储油间
22 | 防火风口 | 400×400 | 个 | 2 | 负一层弱电机房，生活泵房
23 | 防火风口 | 800×500 | 个 | 1 | 负一层消防泵房
24 | 管道式排风机 | 2600m3/h,214Pa,0.45KW | 个 | 13 | 卫生间
25 | 管道式排风机 | 2800m3/h500Pa,0.9KW | 个 | 1 | 卫生间
26 | 侧墙式换气扇 | 480m3/h,50Pa,30W | 个 | 2 | 报告厅控制室、屋顶消防电梯机房
27 | 天花板管道式换气扇 | L:400m3/h, P:265Pa, N:44W, 噪声:46dB(A) | 个 | 7 | 卫生间
28 | 天花板管道式换气扇 | L:150m3/h,P:180Pa, N:30W,噪声:42dB(A) | 个 | 6 | 卫生间
29 | 膨胀玻化微珠无机保温板（A级） | （240-270 I型) | 立方米 | 4969.6 | 外墙内侧
合计总价：
备注（报价含税费、运费等所有费用）